## Uvod
EASYPLAN
výpočet hodnot pro zpracování kování
Verze 2.2.0
Co budete zpracovávat?
Výklopy | Výsuvy | Potravinové skříně
Tato aplikace slouží pro zjednodušení výpočtu hodnot pro nastavení šablon. V některých případech nemusí být výsledky přesné. Firma Blum neručí za škody způsobené použitím této aplikace.
Čtěte pečlivě poznámky pod tabulkami.

## AVS
AVENTOS - systémy výklopů |  |  | ► Úvodní strana
Vyberte typ zpracovávaného výklopného systému:
AVENTOS HF | AVENTOS HS | AVENTOS HL
AVENTOS HK | AVENTOS HK-S | AVENTOS HK-XS
Tato aplikace slouží pro zjednodušení výpočtu hodnot pro nastavení šablon. V některých případech nemusí být výsledky přesné. Firma Blum neručí za škody způsobené použitím této aplikace.
Čtěte pečlivě poznámky pod tabulkami.

## HF
AVENTOS HF | [12 empty] | ► Úvod AVENTOS
► Rozměry
| Parametry korpusu: | [6 empty] | Vyplnění: | 2 | 1 = OK
|  | KH - Výška korpusu |  |  |  |  | Minimálně 480 mm! |  | 2 | 2 = NE
|  | A. Tloušťka dna/půdy |  |  |  |  | Minimálně 16 mm! |  | 2
|  | B. Tloušťka boku vpravo/vlevo |  |  |  |  | Minimálně 16 mm! |  | 2
|  | C. Mezera nahoře | [6 empty] | 2
|  | D. Mezera mezi čely |  |  |  |  | Minimálně 1,5 mm! |  | 2
|  | E. Mezera dole | [6 empty] | 1
|  | F. Mezera vpravo/vlevo | [6 empty] | 1
Vyplňte správně všechny parametry!
Výsledky:
| Vrtání čela |  |  | Vrtání korpusu | [6 empty] | 480 - 549 | 550 - 1040
| výška* | vlevo | vpravo | výška** | hloubka | rozteč |  |  |  | Korpus: | -28 | -57 |  | vpravo/vlevo
| 0 | 0 | 0 | 0 | 0 | 0 |  |  |  | Korpus odspodu: | 28 | 57 |  | 0
[8 empty] | FHu: | 0 | Čelo: | -70 | -47
0
Všechny rozměry v mm! | [13 empty] | 0
| Hodnoty vrtání čela platí pro ocelové montážní podložky! | [12 empty] | 0
* Vzdálenost od spodní hrany dolního čela na spodní otvor podložky
| pro teleskopy | [12 empty] | od spodní hrany: | 0
** Vzdálenost od spodní hrany korpusu na osu vrtání pro zdvihač
*** Mezera nahoře platí pro vrtání misky 5 mm od hrany. Chcete-li
mezeru menší nebo větší, přizpůsobte vzdálenost vrtání misky
(viz katalog).
Pro kontrolu výsledků použijte odkaz 'Rozměry'
Hodnoty pro výšku korpusu KH mm
Vrtání korpusu: | [12 empty] | Vrtání čela:
(0)
| 0 | [11 empty] | 32
0
0
Zpět
| Minimální výška korpusu: |  |  | 480 mm
| Maximální výška korpusu: |  |  | 1040 mm

## HS
AVENTOS HS | [11 empty] | ► Úvod AVENTOS
► Rozměry
| Parametry korpusu: | [6 empty] | Vyplnění: | 2 | 1 = OK
|  | KH - Výška korpusu |  |  |  |  | Minimálně 350 mm! |  | 2 | 2 = NE
|  | A. Tloušťka dna/půdy |  |  |  |  | Minimálně 14 mm! |  | 2
|  | B. Tloušťka boku vpravo/vlevo |  |  |  |  | Minimálně 14 mm! |  | 2
|  | C. Mezera nahoře | [6 empty] | 1
|  | E. Mezera dole | [6 empty] | 1
|  | F. Mezera vpravo/vlevo | [6 empty] | 1
Vyplňte správně všechny parametry!
Výsledky:
| Vrtání čela |  |  | Vrtání korpusu | [6 empty] | 350 - 800
| výška* | vlevo | vpravo | výška** | hloubka | rozteč |  |  |  | Korpus: | 80
| 0 | 0 | 0 | 0 | 0 | 0 |  |  |  | Korpus odspodu: | -80 |  | od horní hrany: | 0
[8 empty] | FHu: |  | Čelo: | 196.5
Všechny rozměry v mm! | [11 empty] | 0 | 0
0
* Vzdálenost od horní(!) hrany čela na první otvor čelního kování.
0
| ** Vzdálenost od spodní hrany korpusu na osu vrtání pro zdvihač | [11 empty] | vpravo/vlevo
Pro kontrolu výsledků použijte odkaz 'Rozměry'
Vrtání korpusu: | [11 empty] | Vrtání čela:
| (0) | [10 empty] | 0
| 0 | [10 empty] | (-96)
0
| Nejdříve vyplňte správně všechny parametry! | [11 empty] | Zpět
| Minimální výška korpusu: |  |  | 350 mm
| Maximální výška korpusu: |  |  | 800 mm

## HL
AVENTOS HL | [15 empty] | ► Úvod AVENTOS
► Rozměry
| Parametry korpusu: | [6 empty] | Vyplnění: | 2 | 1 = OK
|  | KH - Výška korpusu |  |  |  |  | Minimálně 300 mm! |  | 2 | 2 = NE
|  | A. Tloušťka dna/půdy |  |  |  |  | Minimálně 14 mm! |  | 2
|  | B. Tloušťka boku vpravo/vlevo |  |  |  |  | Minimálně 14 mm! |  | 2
|  | C. Mezera nahoře | [6 empty] | 1
|  | E. Mezera dole | [6 empty] | 1
|  | F. Mezera vpravo/vlevo | [6 empty] | 1
Vyplňte správně všechny parametry!
Výsledky:
| Vrtání čela |  |  | Vrtání korpusu | [6 empty] | 300 - 349 | 350 - 399 | 400 - 550 | 450 - 580
| výška* | vlevo | vpravo | výška** | hloubka | rozteč |  |  |  | Korpus: | 88
[10 empty] | Korpus odspodu: | -88 |  |  |  | výběr: |  | vpravo/vlevo
[10 empty] | Čelo: | 153 | 203 | 253 | 303 | 153
[10 empty] | Čelo odspodu: | -249 | -299 | -349 | -399 | -249
Všechny rozměry v mm! | [9 empty] | vlevo/vpravo:
* Vzdálenost od spodní hrany čela na první otvor čelního kování.
| ** Vzdálenost od spodní hrany korpusu na osu vrtání pro zdvihač | [15 empty] | od spodní hrany:
Pro kontrolu výsledků použijte odkaz 'Rozměry'
Hodnoty pro výšku korpusu KH mm
Vrtání korpusu: | [15 empty] | Vrtání čela:
(153)
(88)
-88
| Nejdříve vyplňte správně všechny parametry! | [15 empty] | Zpět
| Minimální výška korpusu: |  |  | 300 mm
| Maximální výška korpusu: |  |  | 580 mm

## HK
AVENTOS HK | [11 empty] | ► Úvod AVENTOS
► Rozměry
| Parametry korpusu: | [6 empty] | Vyplnění: | 2 | 1 = OK
|  | KH - Výška korpusu |  |  |  |  | Minimálně 205 mm! |  | 2 | 2 = NE
|  | A. Tloušťka dna/půdy |  |  |  |  | Minimálně 14 mm! |  | 2
|  | B. Tloušťka boku vpravo/vlevo |  |  |  |  | Minimálně 14 mm! |  | 2
|  | C. Mezera nahoře | [6 empty] | 1
|  | E. Mezera dole | [6 empty] | 1
|  | F. Mezera vpravo/vlevo | [6 empty] | 1
Vyplňte správně všechny parametry!
Výsledky:
| Vrtání čela |  |  | Vrtání korpusu | [6 empty] | 205 - 600
| výška* | vlevo | vpravo | výška** | hloubka | rozteč |  |  |  | Korpus: | 96
| 0 | 0 | 0 | 0 | 0 | 0 |  |  |  | Korpus odspodu: | -96 |  | od horní hrany: | 0
[8 empty] | FHu: |  | Čelo: | 69
Všechny rozměry v mm! | [11 empty] | 0 | 0
0
* Vzdálenost od horní(!) hrany čela na první otvor čelního kování.
0
| ** Vzdálenost od spodní hrany korpusu na osu vrtání pro zdvihač | [11 empty] | vpravo/vlevo
Pro kontrolu výsledků použijte odkaz 'Rozměry'
Vrtání korpusu: | [11 empty] | Vrtání čela:
0
(0)
0
0
Zpět
| Minimální výška korpusu: |  |  | 205 mm
| Maximální výška korpusu: |  |  | 600 mm

## HK-S
AVENTOS HK-S | [11 empty] | ► Úvod AVENTOS
► Rozměry
| Parametry korpusu: | [6 empty] | Vyplnění: | 2 | 1 = OK
|  | KH - Výška korpusu |  |  |  |  | Minimálně 186 mm! |  | 2 | 2 = NE
|  | A. Tloušťka dna/půdy |  |  |  |  | Minimálně 14 mm! |  | 2
|  | B. Tloušťka boku vpravo/vlevo |  |  |  |  | Minimálně 14 mm! |  | 2
|  | C. Mezera nahoře | [6 empty] | 1
|  | E. Mezera dole | [6 empty] | 1
|  | F. Mezera vpravo/vlevo | [6 empty] | 1
Vyplňte správně všechny parametry!
Výsledky:
| Vrtání čela |  |  | Vrtání korpusu | [6 empty] | 205 - 600
| výška* | vlevo | vpravo | výška** | hloubka | rozteč |  |  |  | Korpus: | 74
| 0 | 0 | 0 | 0 | 0 | 0 |  |  |  | Korpus odspodu: | -74 |  | od horní hrany: | 0
[8 empty] | FHu: |  | Čelo: | 78
Všechny rozměry v mm! | [11 empty] | 0 | 0
0
* Vzdálenost od horní(!) hrany čela na první otvor čelního kování.
0
| ** Vzdálenost od spodní hrany korpusu na osu vrtání pro zdvihač | [11 empty] | vpravo/vlevo
Pro kontrolu výsledků použijte odkaz 'Rozměry'
68
Vrtání korpusu: | [11 empty] | Vrtání čela:
0
(0)
0
0
Zpět
| Minimální výška korpusu: |  |  | 240 mm
| Maximální výška korpusu: |  |  | 400 mm

## HK-XS
AVENTOS HK-XS | [11 empty] | ► Úvod AVENTOS
► Rozměry
| Parametry korpusu: | [6 empty] | Vyplnění: | 2 | 1 = OK
|  | KH - Výška korpusu |  |  |  |  | Minimálně 236 mm! |  | 2 | 2 = NE
|  | A. Tloušťka dna/půdy |  |  |  |  | Minimálně 16 mm! |  | 2
|  | B. Tloušťka boku vpravo/vlevo |  |  |  |  | Minimálně 16 mm! |  | 2
|  | C. Mezera nahoře | [6 empty] | 2
|  | E. Mezera dole | [6 empty] | 1
|  | F. Mezera vpravo/vlevo | [6 empty] | 1
Vyplňte správně všechny parametry!
Výsledky:
| Vrtání čela |  |  | Vrtání korpusu | [6 empty] | 205 - 600
| výška* | vlevo | vpravo | výška** | hloubka | rozteč |  |  |  | Korpus: | 137
| 0 | 0 | 0 | 0 | 0 | 0 |  |  |  | Korpus odspodu: | -153 |  | od horní hrany: | 0
[10 empty] | Čelo: | 126
vpravo/vlevo
Všechny rozměry v mm! | [12 empty] | 0
| Hodnoty platí pro naložené závěsy a nulové montážní podložky | [11 empty] | 0
* Vzdálenost od horní(!) hrany čela na první otvor čelního kování.
| ** Vzdálenost od spodní hrany korpusu na osu vrtání pro boční čep. | [11 empty] | 0
Doporučujeme použít korpusovou šablonu s dorazem posunutým
na pozici pro vtrání montážních podložek - viz obrázek.
*** Mezera nahoře platí pro vrtání misky 5 mm od hrany. Chcete-li
mezeru menší nebo větší, přizpůsobte vzdálenost vrtání misky
(viz katalog).
Pro kontrolu výsledků použijte odkaz 'Rozměry'
►
35
►
35
35
68
Vrtání korpusu pro výšku KH mm | [11 empty] | Vrtání čela:
0
(0)
0
0
Zpět
| Minimální výška korpusu: |  |  | 210 mm
| Maximální výška korpusu: |  |  | 600 mm

## BOX
BOX SYSTÉMY |  | ► Úvodní strana
Vyberte typ zpracovávaného box systému:
TANDEMBOX antaro s BLUMOTION | TANDEMBOX antaro s TIP-ON BLUMOTION | LEGRABOX
Tato aplikace slouží pro zjednodušení výpočtu hodnot pro nastavení šablon. V některých případech nemusí být výsledky přesné. Firma Blum neručí za škody způsobené použitím této aplikace.
Čtěte pečlivě poznámky pod tabulkami.

## TBX_B
TANDEMBOX antaro | [17 empty] | ► Úvod - box systémy
s BLUMOTION | [17 empty] | ► Rozměry
| Parametry korpusu: | [6 empty] | Vyplnění: | 2 | 1 = OK | [7 empty] | ► Výsledky
|  | A. Tloušťka dna/půdy |  |  |  |  | Minimálně 14 mm! |  |  | 2 = NE
|  | B. Tloušťka boku vpravo/vlevo |  |  |  |  | Minimálně 14 mm!
|  | C. Mezera mezi čely |  |  |  |  | Minimálně 2 mm!
D. Mezera dole
E. Mezera vpravo/vlevo
Vyplňte správně všechny parametry!
Pozice výsuvu | Výška čela | Vrtání čela |  |  | Vrtání korpusu
|  | výška | vlevo | vpravo | výška | hloubka** | [7 empty] | Schema boku korpusu |  |  |  |  | vpravo/vlevo
5 | [13 empty] | -------- 5 | 0
4 | [13 empty] | -------- 4
3 | [13 empty] | -------- 3
2 | [7 empty] | ostatní | 47.5 | 15.5 | 15.5 | 33 | 37 | -------- 2
Dole | [7 empty] | Dole | 47.5 | 15.5 | 15.5 | 33 | 37 | -------- Dole |  |  |  |  | pro výsuv 2 - 5:
pro výsuv dole:
Čela zadávejte od spodu. Můžete zadat až 5 čel.
Všechny rozměry v mm! | [15 empty] | Pozn: pro 5. pozici je nutné dokoupit tělo šablony.
Hodnoty vrtání čela neplatí pro zásuvky s bočnicemi výšky N!
** Platí pro naložená čela a vnitřní výsuvy
U výsuvů s vloženými čely je nutné připočíst tloušťku čela a příp. zapuštění do korpusu
Pro kontrolu minimální výšky čela použijte odkaz 'Rozměry'
Výsledky
Vrtání boku korpusu:
0
|  |  |  | Vrtání čela Dole: | [12 empty] | Vrtání čela 2 až 5:
Zpět
FH = výška čela
Potřebný prostor v korpusu:
Minimální výška čela:
- zásuvka nahoře = potřebný prostor + přesah čela přes horní desku nebo vlys
- zásuvky a výsuvy uprostřed = potřebný prostor
- výsuv dole = potřebný prostor + přesah čela přes dno | [19 empty] | Zpět

## TBX_T
TANDEMBOX antaro | [17 empty] | ► Úvod - box systémy
s TIP-ON BLUMOTION | [17 empty] | ► Rozměry
| Parametry korpusu: | [6 empty] | Vyplnění: | 2 | 1 = OK | [7 empty] | ► Výsledky
|  | A. Tloušťka dna/půdy |  |  |  |  | Minimálně 14 mm! |  |  | 2 = NE
|  | B. Tloušťka boku vpravo/vlevo |  |  |  |  | Minimálně 14 mm!
|  | C. Mezera mezi čely |  |  |  |  | Minimálně 2 mm!
D. Mezera dole
E. Mezera vpravo/vlevo
Vyplňte správně všechny parametry!
Pozice výsuvu | Výška čela | Vrtání čela |  |  | Vrtání korpusu
|  | výška | vlevo | vpravo | výška | hloubka** | [7 empty] | Schema boku korpusu |  |  |  |  | vpravo/vlevo
5 | [13 empty] | -------- 5 | 0
4 | [13 empty] | -------- 4
3 | [13 empty] | -------- 3
2 | [7 empty] | ostatní | 49.5 | 15.5 | 15.5 | 36 | 37 | -------- 2
Dole | [7 empty] | Dole | 49.5 | 15.5 | 15.5 | 36 | 37 | -------- Dole |  |  |  |  | pro výsuv 2 - 5:
pro výsuv dole:
Čela zadávejte od spodu. Můžete zadat až 5 čel.
Všechny rozměry v mm! | [15 empty] | Pozn: pro 5. pozici je nutné dokoupit tělo šablony.
Hodnoty vrtání čela neplatí pro zásuvky s bočnicemi výšky N!
** Platí pro naložená čela
U výsuvů s vloženými čely je nutné připočíst tloušťku čela a příp. zapuštění do korpusu
U vnitřních výsuvů s TIP-ON BLUMOTION je nutné posunout pozici korpusové lišty
o min. 7 mm směrem do korpusu!
Pro kontrolu minimální výšky čela použijte odkaz 'Rozměry'
Výsledky
Vrtání boku korpusu:
0
|  |  |  | Vrtání čela Dole: | [12 empty] | Vrtání čela 2 až 5:
| FH = výška čela | [18 empty] | Zpět
Potřebný prostor v korpusu:
Minimální výška čela:
- zásuvka nahoře = potřebný prostor + přesah čela přes horní desku nebo vlys
- zásuvky a výsuvy uprostřed = potřebný prostor
- výsuv dole = potřebný prostor + přesah čela přes dno | [19 empty] | Zpět

## LBX
LEGRABOX | [17 empty] | ► Úvod - box systémy
► Rozměry
| Parametry korpusu: | [6 empty] | Vyplnění: | 2 | 1 = OK | [7 empty] | ► Výsledky
|  | A. Tloušťka dna/půdy |  |  |  |  | Minimálně 14 mm! |  |  | 2 = NE
|  | B. Tloušťka boku vpravo/vlevo |  |  |  |  | Minimálně 14 mm!
|  | C. Mezera mezi čely |  |  |  |  | Minimálně 2 mm!
D. Mezera dole
E. Mezera vpravo/vlevo
Vyplňte správně všechny parametry!
Pozice výsuvu | Výška čela | Vrtání čela |  |  | Vrtání korpusu
|  | výška | vlevo | vpravo | výška | hloubka** | [7 empty] | Schema boku korpusu |  |  |  |  | vpravo/vlevo
5 | [13 empty] | -------- 5 | 0
4 | [13 empty] | -------- 4
3 | [13 empty] | -------- 3
2 | [7 empty] | ostatní | 51 | 14 | 14 | 38 | 37 | -------- 2
Dole | [7 empty] | Dole | 52 | 14 | 14 | 39 | 37 | -------- Dole |  |  |  |  | pro výsuv 2 - 5:
pro výsuv dole:
Čela zadávejte od spodu. Můžete zadat až 5 čel.
Všechny rozměry v mm! | [15 empty] | Pozn: pro 5. pozici je nutné dokoupit tělo šablony.
Hodnoty vrtání čela neplatí pro zásuvky s bočnicemi výšky N!
* Zvýšená pozice korpusové lišty u dna o 1mm pro případ montáže lišt na bok
korpusu v rozloženém stavu.
** Platí pro naložená čela a vnitřní výsuvy s BLUMOTION
U výsuvů s vloženými čely je nutné připočíst tloušťku čela a příp. zapuštění do korpusu
U vnitřních výsuvů s TIP-ON je nutné posunout pozici korpusové lišty o min. 7 mm
směrem do korpusu!
Pro kontrolu minimální výšky čela použijte odkaz 'Rozměry'
Výsledky
Vrtání boku korpusu:
0
|  |  |  | Vrtání čela Dole: | [12 empty] | Vrtání čela 2 až 5:
| FH = výška čela | [18 empty] | Zpět
Potřebný prostor v korpusu:
Minimální výška čela:
- zásuvka nahoře = potřebný prostor + přesah čela přes horní desku nebo vlys
- zásuvky a výsuvy uprostřed = potřebný prostor
- výsuv dole = potřebný prostor + přesah čela přes dno | [19 empty] | Zpět

## STR
SPACE TOWER - potravinové skříně |  | ► Úvodní strana
Vyberte typ box systému:
TANDEMBOX antaro | LEGRABOX pure / free
Tato aplikace slouží pro zjednodušení výpočtu hodnot pro nastavení šablon. V některých případech nemusí být výsledky přesné. Firma Blum neručí za škody způsobené použitím této aplikace.
Čtěte pečlivě poznámky pod tabulkami.

## ST_TBX
| SPACE TOWER | [20 empty] | ► Úvod potr.skříně
| TANDEMBOX antaro | [20 empty] | ► Rozměry
|  | Parametry korpusu: | [8 empty] | Vyplnění: | 2 | 1 = OK
|  |  | KH - Výška korpusu | [5 empty] | Minimálně 1429 mm! |  |  | 2 | 2 = NE
|  |  | KB - Šířka korpusu | [5 empty] | Minimálně 300 mm! |  |  | 2
|  |  | A. Tloušťka dna/půdy | [5 empty] | Minimálně 16 mm! |  |  | 2
|  |  | B. Tloušťka boku vpravo/vlevo | [5 empty] | Minimálně 16 mm! |  |  | 2
|  |  | C. Mezera nahoře | [8 empty] | 1
|  |  | D. Mezera dole | [8 empty] | 1
|  |  | E. Mezera na straně závěsů | [8 empty] | 2
|  |  | Počet závěsů (3 nebo 4) | [5 empty] | Musí být 3 nebo 4! |  |  | 2
|  | Vyplňte správně všechny parametry! | [8 empty] | min.výšky | 2
[11 empty] | výška korpusu | 2 |  |  | výška korp. min. | 1429 | min. | 1512 | skut. | 404 | 1429
Pozice | Doporučené výšky | Úložná výška | Vrtání závěsů / podložek |  |  |  | Vrtání korpusu**
|  |  | 3 závěsy* |  | 4 závěsy* |  |  |  |  | min. výška Vx |  | min. úložná výška |  |  | 3 závěsy |  | 4 závěsy |  | lišty
|  |  | korpus | dveře | korpus | dveře | výška | hloubka |  | 3 záv. | 4 záv. | 3 záv. | 4 záv. | výsl. | korpus | dveře | korpus | dveře | výška | hloubka | rozměr
Horní police | [9 empty] | 260 | 260 | 251 | 251 | 251 | -80 | -80 | -80 | -80 | 144 | 37
5 | 245 | [7 empty] | Min. 177! | 119 | 202 | 94 | 177 | 177 | -- | -- | 245 | 245 | 133 | 37 | 33
4 | 235 | [7 empty] | Min. 202! | 227 | 227 | 202 | 202 | 202 | -- | -- | -- | -- | 108 | 37 | 33
3 | 327 | [7 empty] | Min. 268! | 293 | 293 | 268 | 268 | 268 | 25 | 25 | 25 | 25 | 83 | 37 | 33 | Rozměry pro krácení:
2 | 295 | [7 empty] | Min. 202! | 227 | 227 | 202 | 202 | 202 | -- | -- | -- | -- | 58 | 37 | 33 | přední reling: -122 mm
Dole | 360 | [7 empty] | Min. 268! | 293 | 293 | 268 | 268 | 268 | 280 | 280 | 280 | 280 | 33 | 37 | 33 | čelní profil: -132 mm
Úložné výšky zadávejte od spodu. Složení: 4x výsuv D a 1x zásuvka M
| Všechny rozměry v mm! | [11 empty] | Přířezy: | čelní profil: | -132
[14 empty] | přední reling: | -122
Rozmístění výsuvů neodpovídá výšce korpusu! Upravte úložné výšky nebo výšku korpusu.
* Horní závěs je vždy 80 mm od horní hrany korpusu.
** Platí pro výsuvy s BLUMOTION
Pro kontrolu výsledných rozměrů použijte odkaz 'Rozměry'
Rozměry:
[7 empty] | -80 |  | -80
144
[7 empty] | 25 |  | 25
[7 empty] | 280 |  | 280
| Minimální výška čela: | [21 empty] | Zpět
- zásuvka nahoře = potřebný prostor + přesah čela přes horní desku nebo vlys
- zásuvky a výsuvy uprostřed = potřebný prostor
- výsuv dole = potřebný prostor + přesah čela přes dno

## ST_LBX
| SPACE TOWER | [20 empty] | ► Úvod potr.skříně
| LEGRABOX pure/free | [20 empty] | ► Rozměry
|  | Parametry korpusu: | [8 empty] | Vyplnění: | 2 | 1 = OK
|  |  | KH - Výška korpusu | [5 empty] | Minimálně 1232 mm! |  |  | 2 | 2 = NE
|  |  | KB - Šířka korpusu | [5 empty] | Minimálně 300 mm! |  |  | 2
|  |  | A. Tloušťka dna/půdy | [5 empty] | Minimálně 16 mm! |  |  | 2
|  |  | B. Tloušťka boku vpravo/vlevo | [5 empty] | Minimálně 16 mm! |  |  | 2
|  |  | C. Mezera nahoře | [8 empty] | 1
|  |  | D. Mezera dole | [8 empty] | 1
|  |  | E. Mezera na straně závěsů | [8 empty] | 2
|  |  | Počet závěsů (3 nebo 4) | [5 empty] | Musí být 3 nebo 4! |  |  | 2
|  | Vyplňte správně všechny parametry! | [8 empty] | min.výšky | 2
[11 empty] | výška korpusu | 2 |  |  | výška korp. min. | 1232 | min. | 1315 | skut. | 470 | 1232
Pozice | Doporučené výšky | Úložná výška | Vrtání závěsů / podložek |  |  |  | Vrtání korpusu**
|  |  | 3 závěsy* |  | 4 závěsy* |  |  |  |  | min. výška Vx |  | min. úložná výška |  |  | 3 závěsy |  | 4 závěsy |  | lišty
|  |  | korpus | dveře | korpus | dveře | výška | hloubka |  | 3 záv. | 4 záv. | 3 záv. | 4 záv. | výsl. | korpus | dveře | korpus | dveře | výška | hloubka | rozměr
Horní police | [9 empty] | 260 | 260 | 251 | 251 | 251 | -80 | -80 | -80 | -80 | 210 | 37
5 | 245 | [7 empty] | Min. 172! | 129 | 212 | 89 | 172 | 172 | -- | -- | 311 | 311 | 199 | 37 | 38
4 | 220 | [7 empty] | Min. 120! | 160 | 160 | 120 | 120 | 120 | -- | -- | -- | -- | 159 | 37 | 38 | Rozměry pro krácení:
3 | 312 | [7 empty] | Min. 180! | 220 | 220 | 180 | 180 | 180 | 76 | 76 | 76 | 76 | 119 | 37 | 38 | čelní sklo: -80 mm
2 | 260 | [7 empty] | Min. 120! | 160 | 160 | 120 | 120 | 120 | -- | -- | -- | -- | 79 | 37 | 38 | přední reling: -90 mm
Dole | 359 | [7 empty] | Min. 253! | 293 | 293 | 253 | 253 | 253 | 280 | 280 | 280 | 280 | 39 | 37 | 39 | čelní profil: -126 mm
Úložné výšky zadávejte od spodu. Složení: 4x výsuv D a 1x zásuvka M
| Všechny rozměry v mm! | [11 empty] | Přířezy: | čelní profil: | -126
[14 empty] | přední reling: | -90
| Rozmístění výsuvů neodpovídá výšce korpusu! Upravte úložné výšky nebo výšku korpusu. | [12 empty] | čelní sklo: | -80
* Horní závěs je vždy 80 mm od horní hrany korpusu.
** Platí pro výsuvy s BLUMOTION
Pro kontrolu výsledných rozměrů použijte odkaz 'Rozměry'
Rozměry:
[7 empty] | -80 |  | -80
[7 empty] | 76 |  | 76
[7 empty] | 280 |  | 280
| Minimální výška čela: | [21 empty] | Zpět
- zásuvka nahoře = potřebný prostor + přesah čela přes horní desku nebo vlys
- zásuvky a výsuvy uprostřed = potřebný prostor
- výsuv dole = potřebný prostor + přesah čela přes dno